## SAMATA
0 | 0
Kauno lopšelis-darželis „Dobilėlis“, Panerių g. 44, Kaunas
Patalpų remonto darbai
APRAŠAS
Eil.
Nr. | Darbų ir išlaidų aprašymai | Mato vnt | Kiekis
SkyriuS,, Saulučių" grupės tualetas ir prausykla
Skyrius Ardymo darbai
1 | Medinių durų angų užpildymo išardymas mūre sienose, išlaužiant mūrą | 100 m2 | 0.018
2 | Sienų aptaisymo glazūruotomis plytelėmis išardymas, be plytelių išsaugojimo | m2 | 35
3 | Keraminių plytelių dangos ir grindjuosčių išardymas | 100 m2 | 0.16
4 | Anksčiau dažytų sienų vandeniniais dažais nuvalymas, nuplaunant paviršių | 100 m2 | 0.35
5 | Šviestuvų demontavimas | 100 vnt | 0.03
Iš viso už skyrių Ardymo darbai
Skyrius Grindys
6 | Grindų pagrindų išlyginimas savaime išsilyginančiu skiediniu 15mm storio sluoksniu | 100 m2 | 0.16
7 | Horizontalių paviršių izoliavimas, užtepant (glaistant) hidroizolicinį mišinį | m2 | 16
8 | Keraminių plytelių grindų dangos įrengimas ant išlyginto pagrindo | m2 | 16
Iš viso už skyrių Grindys
Skyrius Sienos
9 | Sienų paviršių aptaisymas gipskartonio plokštėmis, klijuojant prie pagrindo | m2 | 70
10 | Sienų vidinių paviršių aptaisymas keraminėmis plytelėmis | m2 | 70
Iš viso už skyrių Sienos
Skyrius Pertvaros
11 | Surenkamų - išardomų pertvarų iš aliuminio profilių montavimas | m2 | 8
Iš viso už skyrių Pertvaros
Skyrius Lubos
12 | Akustinių pakabinamų lubų įrengimas | m2 | 16
Iš viso už skyrių Lubos
Skyrius Durų montavimo darbai
13 | Durų keitimas mūro sienose plastiko durų blokais, išlaužiant mūrą (vidaus) | m2 | 1.8
Iš viso už skyrių Durų montavimo darbai
Skyrius Kiti darbai
14 | Grotelių montavimas vėdinimo sistemose 3m aukštyje | vnt | 1
15 | Sieninės spintos pagaminimas ir montavimas | kompl. | 1
16 | Rankšluosčių kabyklos pagaminimas ir montavimas | kompl. | 1
Iš viso už skyrių Kiti darbai
Skyrius Elektros darbai
17 | Elektros instaliacijos laidų, kabelių tiesimas sienų ir perdenginių kanaluose | 100m | 0.11
18 | Rozečių montavimas, kai instaliacija paslėptoji | 100 vnt | 0.01
19 | Jungiklio montavimas, kai instaliacija paslėptoji | 100 vnt | 0.01
20 | Liuminescencinių šviestuvų montavimas | 100 vnt | 0.05
21 | Piešgaisrinio signalizacijos daviklio perkėlimas | vnt | 1
Iš viso už skyrių Elektros darbai
Skyrius Santechnikos darbai
22 | Ketinių vidaus kanalizacijos 100 mm skersmens vamzdynų ardymas | m | 3
23 | Iki 100 mm skersmens plastikinio kanalizacijos vamzdyno santechkabinose montavimas | m | 3
24 | Vamzdžių, kurių D 100mm, prijungimas prie veikiančių kanalizac.tinklų | vnt | 1
25 | Ketinių vidaus kanalizacijos 50 mm skersmens vamzdynų ardymas | m | 3
26 | Iki 50 mm skersmens plastikinio kanalizacijos vamzdyno santechkabinose montavimas | m | 4
27 | Vagų iškirtimas vidaus vamzdynams kai vagų skerspjūvio plotas 100 cm2 | m | 3
28 | Skylių gręžimas per perdangą iki dn160 | 100 vnt | 0.01
29 | Skylių gręžimas per perdangą iki dn120 | 100 vnt | 0.01
30 | Betoninių grindų remontas, užtaisant iki 0,25m2 ploto išmušas | m2 | 3
31 | Vidaus vamzdynų iš plieninių vandentiekių - dujotiekių iki 32 mm skersmens vamzdžių ardymas | m | 18
32 | Vidaus vandentekio vamzdynų tiesimas iš polietileninių vamzdžių, kurių skersmuo iki 50 mm (gaminant ruošinius objekte) | m | 18
33 | Vamzd., kurių D iki 25mm, prijung.prie veik.vid.šild.ir vandent.sist. | vnt | 2
34 | Movinės uždaromosios armatūros iki 15mm diametro montavimas | vnt | 6
35 | Movinės uždaromosios armatūros iki 15mm diametro montavimas (Trieigis vožtuvas) | vnt | 1
36 | Šildymo radiatorių 500-600 mm aukščio ir daugiau kaip 1600 mm ilgio pakeitimas plieniniais šildymo radiatoriais su dvi plokštėmis | vnt. | 2
37 | Uždaromųjų ventilių keitimas esamame vienvamzdės sistemos vamzdyne, kai sąlyginis skersmuo 15 mm | vnt. | 4
38 | Centrinio šildymo iki 50 mm skersmens vamzdynų, sujungtų sriegiais, išardymas | m | 4
39 | Klozeto puodų arba pisuarų nuėmimas išsaugant | vnt | 3
40 | Klozeto bakelio nuėmimas išsaugant | vnt | 3
41 | Esamo unitazo su prijungtu nuplovimo bakeliu montavimas | vnt | 3
42 | Praustuvų arba kriauklių nuėmimas | vnt | 4
43 | Vandens maišytuvų nuėmimas | vnt | 4
44 | Praustuvo su maišytuvu montavimas | vnt | 4
45 | Dušo dugno demontavimas | kompl. | 1
46 | Dušo dugno montavimas, kai kanalizacija plastikinių vamzdžių | kompl. | 1
47 | Maišytuvų su dušo įranga keitimas | vnt | 1
Iš viso už skyrių Santechnikos darbai
Iš viso už skyrių Saulučių grupės tualetas ir prausykla
Skyrius ,,Saulučių" grupės Virtuvėlė
Skyrius Ardymo darbai
48 | Keraminių plytelių dangos ir grindjuosčių išardymas | 100 m2 | 0.042
49 | Anksčiau dažytų sienų vandeniniais dažais nuvalymas, nuplaunant paviršių | 100 m2 | 0.08
50 | Šviestuvų demontavimas | 100 vnt | 0.01
Iš viso už skyrių Ardymo darbai
Skyrius Grindys
51 | Grindų pagrindų išlyginimas savaime išsilyginančiu skiediniu 15mm storio sluoksniu | 100 m2 | 0.04
52 | Horizontalių paviršių izoliavimas, užtepant (glaistant) hidroizolicinį mišinį | m2 | 4
53 | Keraminių plytelių grindų dangos įrengimas ant išlyginto pagrindo | m2 | 4
Iš viso už skyrių Grindys
Skyrius Sienos
54 | Sienų paviršių aptaisymas gipskartonio plokštėmis, klijuojant prie pagrindo | m2 | 17
55 | Sienų vidinių paviršių aptaisymas keraminėmis plytelėmis | m2 | 17
Iš viso už skyrių Sienos
Skyrius Lubos
56 | Akustinių pakabinamų lubų įrengimas | m2 | 4
Iš viso už skyrių Lubos
Skyrius Durų montavimo darbai
57 | Durų keitimas mūro sienose plastiko durų blokais, išlaužiant mūrą (vidaus) | m2 | 1.8
Iš viso už skyrių Durų montavimo darbai
Skyrius Kiti darbai
58 | Grotelių montavimas vėdinimo sistemose 3m aukštyje | vnt | 1
59 | Sieninės spintos pagaminimas ir montavimas | kompl. | 1
Iš viso už skyrių Kiti darbai
Skyrius Elektros darbai
60 | Elektros instaliacijos laidų, kabelių tiesimas sienų ir perdenginių kanaluose | 100m | 0.2
61 | Rozečių montavimas, kai instaliacija paslėptoji | 100 vnt | 0.01
62 | Jungiklio montavimas, kai instaliacija paslėptoji | 100 vnt | 0.01
63 | Liuminescencinių šviestuvų montavimas | 100 vnt | 0.01
Iš viso už skyrių Elektros darbai
Skyrius Santechnikos darbai
64 | Ketinių vidaus kanalizacijos 50 mm skersmens vamzdynų ardymas | m | 2
65 | Iki 50 mm skersmens plastikinio kanalizacijos vamzdyno santechkabinose montavimas | m | 2
66 | Vamzdžių, kurių D 50mm, prijungimas prie veikiančių kanalizac.tinklų | vnt | 1
67 | Vagų iškirtimas vidaus vamzdynams kai vagų skerspjūvio plotas 50 cm2 | m | 1
68 | Skylių gręžimas per perdangą iki dn120 | 100 vnt | 0.01
69 | Skylių gręžimas per perdangą iki dn63 | 100 vnt | 0.01
70 | Betoninių grindų remontas, užtaisant iki 0,25m2 ploto išmušas | m2 | 0.5
71 | Vidaus vamzdynų iš plieninių vandentiekių - dujotiekių iki 32 mm skersmens vamzdžių ardymas | m | 6
72 | Vidaus vandentekio vamzdynų tiesimas iš polietileninių vamzdžių, kurių skersmuo iki 50 mm (gaminant ruošinius objekte) | m | 6
73 | Vamzd., kurių D iki 50mm, prijung.prie veik.vid.šild.ir vandent.sist. | vnt | 2
74 | Movinės uždaromosios armatūros iki 15mm diametro montavimas | vnt | 2
75 | Praustuvų arba kriauklių nuėmimas | vnt | 1
76 | Plautuvių nuėmimas | vnt | 1
77 | Vandens maišytuvų nuėmimas | vnt | 2
78 | Tvirtinamo prie sienos praustuvo su maišytuvu montavimas | vnt | 1
79 | Dviejų skyrių plautuvės su vandens maišytuvu tvirtinimas prie sienos | vnt | 1
Iš viso už skyrių Santechnikos darbai
Iš viso už skyrių Saulučių grupės Virtuvėlė
Skyrius Čiauškučių grupės tualetas ir prausykla
Skyrius Ardymo darbai
80 | Medinių durų angų užpildymo išardymas mūre sienose, išlaužiant mūrą | 100 m2 | 0.018
81 | Sienų aptaisymo glazūruotomis plytelėmis išardymas, be plytelių išsaugojimo | m2 | 35
82 | Keraminių plytelių dangos ir grindjuosčių išardymas | 100 m2 | 0.16
83 | Anksčiau dažytų sienų vandeniniais dažais nuvalymas, nuplaunant paviršių | 100 m2 | 0.35
84 | Šviestuvų demontavimas | 100 vnt | 0.03
Iš viso už skyrių Ardymo darbai
Skyrius Grindys
85 | Grindų pagrindų išlyginimas savaime išsilyginančiu skiediniu 15mm storio sluoksniu | 100 m2 | 0.16
86 | Horizontalių paviršių izoliavimas, užtepant (glaistant) hidroizolicinį mišinį | m2 | 16
87 | Keraminių plytelių grindų dangos įrengimas ant išlyginto pagrindo | m2 | 16
Iš viso už skyrių Grindys
Skyrius Sienos
88 | Sienų paviršių aptaisymas gipskartonio plokštėmis, klijuojant prie pagrindo | m2 | 70
89 | Sienų vidinių paviršių aptaisymas keraminėmis plytelėmis | m2 | 70
Iš viso už skyrių Sienos
Skyrius Pertvaros
90 | Surenkamų - išardomų pertvarų iš aliuminio profilių montavimas | m2 | 8
Iš viso už skyrių Pertvaros
Skyrius Lubos
91 | Akustinių pakabinamų lubų įrengimas | m2 | 16
Iš viso už skyrių Lubos
Skyrius Durų montavimo darbai
92 | Durų keitimas mūro sienose plastiko durų blokais, išlaužiant mūrą (vidaus) | m2 | 1.8
Iš viso už skyrių Durų montavimo darbai
Skyrius Kiti darbai
93 | Grotelių montavimas vėdinimo sistemose 3m aukštyje | vnt | 1
94 | Ventiliacijos įrenginio demontavimas | kompl. | 1
95 | Sieninės spintos pagaminimas ir montavimas | kompl. | 1
96 | Rankšluosčių kabyklos pagaminimas ir montavimas | kompl. | 1
Iš viso už skyrių Kiti darbai
Skyrius Elektros darbai
97 | Elektros instaliacijos laidų, kabelių tiesimas sienų ir perdenginių kanaluose | 100m | 0.11
98 | Rozečių montavimas, kai instaliacija paslėptoji | 100 vnt | 0.01
99 | Jungiklio montavimas, kai instaliacija paslėptoji | 100 vnt | 0.01
100 | Liuminescencinių šviestuvų montavimas | 100 vnt | 0.05
101 | Piešgaisrinio signalizacijos daviklio perkėlimas | vnt | 1
Iš viso už skyrių Elektros darbai
Skyrius Santechnikos darbai
102 | Ketinių vidaus kanalizacijos 100 mm skersmens vamzdynų ardymas | m | 3
103 | Iki 100 mm skersmens plastikinio kanalizacijos vamzdyno santechkabinose montavimas | m | 3
104 | Vamzdžių, kurių D 100mm, prijungimas prie veikiančių kanalizac.tinklų | vnt | 1
105 | Ketinių vidaus kanalizacijos 50 mm skersmens vamzdynų ardymas | m | 3
106 | Iki 50 mm skersmens plastikinio kanalizacijos vamzdyno santechkabinose montavimas | m | 4
107 | Vagų iškirtimas vidaus vamzdynams kai vagų skerspjūvio plotas 100 cm2 | m | 3
108 | Skylių gręžimas per perdangą iki dn160 | 100 vnt | 0.01
109 | Skylių gręžimas per perdangą iki dn120 | 100 vnt | 0.01
110 | Betoninių grindų remontas, užtaisant iki 0,25m2 ploto išmušas | m2 | 3
111 | Vidaus vamzdynų iš plieninių vandentiekių - dujotiekių iki 32 mm skersmens vamzdžių ardymas | m | 18
112 | Vidaus vandentekio vamzdynų tiesimas iš polietileninių vamzdžių, kurių skersmuo iki 50 mm (gaminant ruošinius objekte) | m | 18
113 | Vamzd., kurių D iki 25mm, prijung.prie veik.vid.šild.ir vandent.sist. | vnt | 2
114 | Movinės uždaromosios armatūros iki 15mm diametro montavimas | vnt | 6
115 | Movinės uždaromosios armatūros iki 15mm diametro montavimas (Trieigis vožtuvas) | vnt | 1
116 | Šildymo radiatorių 500-600 mm aukščio ir daugiau kaip 1600 mm ilgio pakeitimas plieniniais šildymo radiatoriais su dvi plokštėmis | vnt. | 2
117 | Uždaromųjų ventilių keitimas esamame vienvamzdės sistemos vamzdyne, kai sąlyginis skersmuo 15 mm | vnt. | 4
118 | Centrinio šildymo iki 50 mm skersmens vamzdynų, sujungtų sriegiais, išardymas | m | 4
119 | Klozeto puodų arba pisuarų nuėmimas išsaugant | vnt | 3
120 | Klozeto bakelio nuėmimas išsaugant | vnt | 3
121 | Esamo unitazo su prijungtu nuplovimo bakeliu montavimas | vnt | 3
122 | Praustuvų arba kriauklių nuėmimas | vnt | 4
123 | Vandens maišytuvų nuėmimas | vnt | 4
124 | Praustuvo su maišytuvu montavimas | vnt | 4
125 | Dušo dugno demontavimas | kompl. | 1
126 | Dušo dugno montavimas, kai kanalizacija plastikinių vamzdžių | kompl. | 1
127 | Maišytuvų su dušo įranga keitimas | vnt | 1
Iš viso už skyrių Santechnikos darbai
Iš viso už skyrių Čiauškučių grupės tualetas ir prausykla
Skyrius Čiauškučių grupės Virtuvėlė
Skyrius Ardymo darbai
128 | Keraminių plytelių dangos ir grindjuosčių išardymas | 100 m2 | 0.042
129 | Anksčiau dažytų sienų vandeniniais dažais nuvalymas, nuplaunant paviršių | 100 m2 | 0.08
130 | Šviestuvų demontavimas | 100 vnt | 0.01
Iš viso už skyrių Ardymo darbai
Skyrius Grindys
131 | Grindų pagrindų išlyginimas savaime išsilyginančiu skiediniu 15mm storio sluoksniu | 100 m2 | 0.04
132 | Horizontalių paviršių izoliavimas, užtepant (glaistant) hidroizolicinį mišinį | m2 | 4
133 | Keraminių plytelių grindų dangos įrengimas ant išlyginto pagrindo | m2 | 4
Iš viso už skyrių Grindys
Skyrius Sienos
134 | Sienų paviršių aptaisymas gipskartonio plokštėmis, klijuojant prie pagrindo | m2 | 17
135 | Sienų vidinių paviršių aptaisymas keraminėmis plytelėmis | m2 | 17
Iš viso už skyrių Sienos
Skyrius Lubos
136 | Akustinių pakabinamų lubų įrengimas | m2 | 4
Iš viso už skyrių Lubos
Skyrius Durų montavimo darbai
137 | Durų keitimas mūro sienose plastiko durų blokais, išlaužiant mūrą (vidaus) | m2 | 1.8
Iš viso už skyrių Durų montavimo darbai
Skyrius Kiti darbai
138 | Grotelių montavimas vėdinimo sistemose 3m aukštyje | vnt | 1
139 | Sieninės spintos pagaminimas ir montavimas | kompl. | 1
Iš viso už skyrių Kiti darbai
Skyrius Elektros darbai
140 | Elektros instaliacijos laidų, kabelių tiesimas sienų ir perdenginių kanaluose | 100m | 0.2
141 | Rozečių montavimas, kai instaliacija paslėptoji | 100 vnt | 0.01
142 | Jungiklio montavimas, kai instaliacija paslėptoji | 100 vnt | 0.01
143 | Liuminescencinių šviestuvų montavimas | 100 vnt | 0.01
Iš viso už skyrių Elektros darbai
Skyrius Santechnikos darbai
144 | Ketinių vidaus kanalizacijos 50 mm skersmens vamzdynų ardymas | m | 2
145 | Iki 50 mm skersmens plastikinio kanalizacijos vamzdyno santechkabinose montavimas | m | 2
146 | Vamzdžių, kurių D 50mm, prijungimas prie veikiančių kanalizac.tinklų | vnt | 1
147 | Vagų iškirtimas vidaus vamzdynams kai vagų skerspjūvio plotas 50 cm2 | m | 1
148 | Skylių gręžimas per perdangą iki dn120 | 100 vnt | 0.01
149 | Skylių gręžimas per perdangą iki dn63 | 100 vnt | 0.01
150 | Betoninių grindų remontas, užtaisant iki 0,25m2 ploto išmušas | m2 | 0.5
151 | Vidaus vamzdynų iš plieninių vandentiekių - dujotiekių iki 32 mm skersmens vamzdžių ardymas | m | 6
152 | Vidaus vandentekio vamzdynų tiesimas iš polietileninių vamzdžių, kurių skersmuo iki 50 mm (gaminant ruošinius objekte) | m | 6
153 | Vamzd., kurių D iki 50mm, prijung.prie veik.vid.šild.ir vandent.sist. | vnt | 2
154 | Movinės uždaromosios armatūros iki 15mm diametro montavimas | vnt | 2
155 | Praustuvų arba kriauklių nuėmimas | vnt | 1
156 | Vandens maišytuvų nuėmimas | vnt | 1
157 | Dviejų skyrių plautuvės su vandens maišytuvu tvirtinimas prie sienos | vnt | 1
Iš viso už skyrių Santechnikos darbai
Iš viso už skyrių Čiauškučių grupės Virtuvėlė
Skyrius Žirniukų grupės tualetas ir prausykla
Skyrius Ardymo darbai
158 | Medinių durų angų užpildymo išardymas mūre sienose, išlaužiant mūrą | 100 m2 | 0.018
159 | Sienų aptaisymo glazūruotomis plytelėmis išardymas, be plytelių išsaugojimo | m2 | 35
160 | Keraminių plytelių dangos ir grindjuosčių išardymas | 100 m2 | 0.16
161 | Anksčiau dažytų sienų vandeniniais dažais nuvalymas, nuplaunant paviršių | 100 m2 | 0.35
162 | Šviestuvų demontavimas | 100 vnt | 0.03
Iš viso už skyrių Ardymo darbai
Skyrius Grindys
163 | Grindų pagrindų išlyginimas savaime išsilyginančiu skiediniu 15mm storio sluoksniu | 100 m2 | 0.16
164 | Horizontalių paviršių izoliavimas, užtepant (glaistant) hidroizolicinį mišinį | m2 | 16
165 | Keraminių plytelių grindų dangos įrengimas ant išlyginto pagrindo | m2 | 16
Iš viso už skyrių Grindys
Skyrius Sienos
166 | Sienų paviršių aptaisymas gipskartonio plokštėmis, klijuojant prie pagrindo | m2 | 70
167 | Sienų vidinių paviršių aptaisymas keraminėmis plytelėmis | m2 | 70
Iš viso už skyrių Sienos
Skyrius Pertvaros
168 | Surenkamų - išardomų pertvarų iš aliuminio profilių montavimas | m2 | 8
Iš viso už skyrių Pertvaros
Skyrius Lubos
169 | Akustinių pakabinamų lubų įrengimas | m2 | 16
Iš viso už skyrių Lubos
Skyrius Durų montavimo darbai
170 | Durų keitimas mūro sienose plastiko durų blokais, išlaužiant mūrą (vidaus) | m2 | 1.8
Iš viso už skyrių Durų montavimo darbai
Skyrius Kiti darbai
171 | Grotelių montavimas vėdinimo sistemose 3m aukštyje | vnt | 1
172 | Sieninės spintos pagaminimas ir montavimas | kompl. | 1
173 | Rankšluosčių kabyklos pagaminimas ir montavimas | kompl. | 1
Iš viso už skyrių Kiti darbai
Skyrius Elektros darbai
174 | Elektros instaliacijos laidų, kabelių tiesimas sienų ir perdenginių kanaluose | 100m | 0.11
175 | Rozečių montavimas, kai instaliacija paslėptoji | 100 vnt | 0.01
176 | Jungiklio montavimas, kai instaliacija paslėptoji | 100 vnt | 0.01
177 | Liuminescencinių šviestuvų montavimas | 100 vnt | 0.05
178 | Piešgaisrinio signalizacijos daviklio perkėlimas | vnt | 1
Iš viso už skyrių Elektros darbai
Skyrius Santechnikos darbai
179 | Ketinių vidaus kanalizacijos 100 mm skersmens vamzdynų ardymas | m | 6
180 | Iki 100 mm skersmens plastikinio kanalizacijos vamzdyno santechkabinose montavimas | m | 6
181 | Revizinių durelių įrengimas | vnt | 1
182 | Vidaus nuotekų plastikinių vamzdynų jungiamųjų (fasoninių) dalių diam.110mm montavimas | vnt | 1
183 | Vamzdžių, kurių D 100mm, prijungimas prie veikiančių kanalizac.tinklų | vnt | 1
184 | Ketinių vidaus kanalizacijos 50 mm skersmens vamzdynų ardymas | m | 3
185 | Iki 50 mm skersmens plastikinio kanalizacijos vamzdyno santechkabinose montavimas | m | 4
186 | Vagų iškirtimas vidaus vamzdynams kai vagų skerspjūvio plotas 100 cm2 | m | 3
187 | Skylių gręžimas per perdangą iki dn160 | 100 vnt | 0.01
188 | Skylių gręžimas per perdangą iki dn120 | 100 vnt | 0.01
189 | Betoninių grindų remontas, užtaisant iki 0,25m2 ploto išmušas | m2 | 3
190 | Vidaus vamzdynų iš plieninių vandentiekių - dujotiekių iki 32 mm skersmens vamzdžių ardymas | m | 18
191 | Vidaus vandentekio vamzdynų tiesimas iš polietileninių vamzdžių, kurių skersmuo iki 50 mm (gaminant ruošinius objekte) | m | 18
192 | Vamzd., kurių D iki 25mm, prijung.prie veik.vid.šild.ir vandent.sist. | vnt | 2
193 | Movinės uždaromosios armatūros iki 15mm diametro montavimas | vnt | 6
194 | Movinės uždaromosios armatūros iki 15mm diametro montavimas (Trieigis vožtuvas) | vnt | 1
195 | Šildymo radiatorių 500-600 mm aukščio ir daugiau kaip 1600 mm ilgio pakeitimas plieniniais šildymo radiatoriais su dvi plokštėmis | vnt. | 2
196 | Uždaromųjų ventilių keitimas esamame vienvamzdės sistemos vamzdyne, kai sąlyginis skersmuo 15 mm | vnt. | 4
197 | Centrinio šildymo iki 50 mm skersmens vamzdynų, sujungtų sriegiais, išardymas | m | 4
198 | Klozeto puodų arba pisuarų nuėmimas išsaugant | vnt | 3
199 | Klozeto bakelio nuėmimas išsaugant | vnt | 3
200 | Esamo unitazo su prijungtu nuplovimo bakeliu montavimas | vnt | 3
201 | Praustuvų arba kriauklių nuėmimas | vnt | 4
202 | Vandens maišytuvų nuėmimas | vnt | 4
203 | Praustuvo su maišytuvu montavimas | vnt | 4
204 | Dušo dugno demontavimas | kompl. | 1
205 | Dušo dugno montavimas, kai kanalizacija plastikinių vamzdžių | kompl. | 1
206 | Maišytuvų su dušo įranga keitimas | vnt | 1
Iš viso už skyrių Santechnikos darbai
Iš viso už skyrių Žirniukų grupės tualetas ir prausykla
Skyrius Žirniukų grupės Virtuvėlė
Skyrius Ardymo darbai
207 | Keraminių plytelių dangos ir grindjuosčių išardymas | 100 m2 | 0.042
208 | Anksčiau dažytų sienų vandeniniais dažais nuvalymas, nuplaunant paviršių | 100 m2 | 0.08
209 | Šviestuvų demontavimas | 100 vnt | 0.01
Iš viso už skyrių Ardymo darbai
Skyrius Grindys
210 | Grindų pagrindų išlyginimas savaime išsilyginančiu skiediniu 15mm storio sluoksniu | 100 m2 | 0.04
211 | Horizontalių paviršių izoliavimas, užtepant (glaistant) hidroizolicinį mišinį | m2 | 4
212 | Keraminių plytelių grindų dangos įrengimas ant išlyginto pagrindo | m2 | 4
Iš viso už skyrių Grindys
Skyrius Sienos
213 | Sienų paviršių aptaisymas gipskartonio plokštėmis, klijuojant prie pagrindo | m2 | 17
214 | Sienų vidinių paviršių aptaisymas keraminėmis plytelėmis | m2 | 17
Iš viso už skyrių Sienos
Skyrius Lubos
215 | Akustinių pakabinamų lubų įrengimas | m2 | 4
Iš viso už skyrių Lubos
Skyrius Durų montavimo darbai
216 | Durų keitimas mūro sienose plastiko durų blokais, išlaužiant mūrą (vidaus) | m2 | 1.8
Iš viso už skyrių Durų montavimo darbai
Skyrius Kiti darbai
217 | Grotelių montavimas vėdinimo sistemose 3m aukštyje | vnt | 1
218 | Sieninės spintos pagaminimas ir montavimas | kompl. | 1
Iš viso už skyrių Kiti darbai
Skyrius Elektros darbai
219 | Elektros instaliacijos laidų, kabelių tiesimas sienų ir perdenginių kanaluose | 100m | 0.2
220 | Rozečių montavimas, kai instaliacija paslėptoji | 100 vnt | 0.01
221 | Jungiklio montavimas, kai instaliacija paslėptoji | 100 vnt | 0.01
222 | Liuminescencinių šviestuvų montavimas | 100 vnt | 0.01
Iš viso už skyrių Elektros darbai
Skyrius Santechnikos darbai
223 | Ketinių vidaus kanalizacijos 50 mm skersmens vamzdynų ardymas | m | 2
224 | Iki 50 mm skersmens plastikinio kanalizacijos vamzdyno santechkabinose montavimas | m | 2
225 | Vamzdžių, kurių D 50mm, prijungimas prie veikiančių kanalizac.tinklų | vnt | 1
226 | Vagų iškirtimas vidaus vamzdynams kai vagų skerspjūvio plotas 50 cm2 | m | 1
227 | Skylių gręžimas per perdangą iki dn120 | 100 vnt | 0.01
228 | Skylių gręžimas per perdangą iki dn63 | 100 vnt | 0.01
229 | Betoninių grindų remontas, užtaisant iki 0,25m2 ploto išmušas | m2 | 0.5
230 | Vidaus vamzdynų iš plieninių vandentiekių - dujotiekių iki 32 mm skersmens vamzdžių ardymas | m | 6
231 | Vidaus vandentekio vamzdynų tiesimas iš polietileninių vamzdžių, kurių skersmuo iki 50 mm (gaminant ruošinius objekte) | m | 6
232 | Vamzd., kurių D iki 50mm, prijung.prie veik.vid.šild.ir vandent.sist. | vnt | 2
233 | Movinės uždaromosios armatūros iki 15mm diametro montavimas | vnt | 2
234 | Praustuvų arba kriauklių nuėmimas | vnt | 1
235 | Plautuvių nuėmimas | vnt | 1
236 | Vandens maišytuvų nuėmimas | vnt | 2
237 | Tvirtinamo prie sienos praustuvo su maišytuvu montavimas | vnt | 1
238 | Dviejų skyrių plautuvės su vandens maišytuvu tvirtinimas prie sienos | vnt | 1
Iš viso už skyrių Santechnikos darbai
Iš viso už skyrių Žirniukų grupės Virtuvėlė
Skyrius Paukštelių grupės tualetas ir prausykla
Skyrius Ardymo darbai
239 | Švarių skydinių ir lentinių pertvarų išardymas | 100 m2 | 0.12
240 | Sienų aptaisymo glazūruotomis plytelėmis išardymas, be plytelių išsaugojimo | m2 | 20
241 | Keraminių plytelių dangos ir grindjuosčių išardymas | 100 m2 | 0.105
242 | Anksčiau dažytų sienų vandeniniais dažais nuvalymas, nuplaunant paviršių | 100 m2 | 0.22
243 | Šviestuvų demontavimas | 100 vnt | 0.03
Iš viso už skyrių Ardymo darbai
Skyrius Grindys
244 | Grindų pagrindų išlyginimas savaime išsilyginančiu skiediniu 15mm storio sluoksniu | 100 m2 | 0.105
245 | Horizontalių paviršių izoliavimas, užtepant (glaistant) hidroizolicinį mišinį | m2 | 10.5
246 | Keraminių plytelių grindų dangos įrengimas ant išlyginto pagrindo | m2 | 10.5
Iš viso už skyrių Grindys
Skyrius Sienos
247 | Sienų paviršių aptaisymas gipskartonio plokštėmis, klijuojant prie pagrindo | m2 | 42
248 | Sienų vidinių paviršių aptaisymas keraminėmis plytelėmis | m2 | 45
Iš viso už skyrių Sienos
Skyrius Pertvaros
249 | Surenkamų - išardomų pertvarų iš aliuminio profilių montavimas | m2 | 12
Iš viso už skyrių Pertvaros
Skyrius Lubos
250 | Akustinių pakabinamų lubų įrengimas | m2 | 10.5
Iš viso už skyrių Lubos
Skyrius Durų montavimo darbai
251 | Durų keitimas mūro sienose plastiko durų blokais, išlaužiant mūrą (vidaus) | m2 | 1.8
Iš viso už skyrių Durų montavimo darbai
Skyrius Kiti darbai
252 | Grotelių montavimas vėdinimo sistemose 3m aukštyje | vnt | 2
253 | Lengvų profilių metalinio karkaso įrengimas pertvaroms | 100 m2 | 0.03
254 | Sienų vidinių paviršių aptaisymas gipskartonio plokštėmis, tvirtinant prie įrengto medinio karkaso | m2 | 3
255 | Sieninės spintos pagaminimas ir montavimas | kompl. | 1
Iš viso už skyrių Kiti darbai
Skyrius Elektros darbai
256 | Elektros instaliacijos laidų, kabelių tiesimas sienų ir perdenginių kanaluose | 100m | 0.05
257 | Rozečių montavimas, kai instaliacija paslėptoji | 100 vnt | 0.01
258 | Jungiklio montavimas, kai instaliacija paslėptoji | 100 vnt | 0.01
259 | Liuminescencinių šviestuvų montavimas | 100 vnt | 0.04
Iš viso už skyrių Elektros darbai
Skyrius Santechnikos darbai
260 | Ketinių vidaus kanalizacijos 100 mm skersmens vamzdynų ardymas | m | 3
261 | Iki 100 mm skersmens plastikinio kanalizacijos vamzdyno santechkabinose montavimas | m | 3
262 | Revizinių durelių įrengimas | vnt | 1
263 | Vamzdžių, kurių D 100mm, prijungimas prie veikiančių kanalizac.tinklų | vnt | 1
264 | Ketinių vidaus kanalizacijos 50 mm skersmens vamzdynų ardymas | m | 3
265 | Iki 50 mm skersmens plastikinio kanalizacijos vamzdyno santechkabinose montavimas | m | 3
266 | Vamzdžių, kurių D 50mm, prijungimas prie veikiančių kanalizac.tinklų | vnt | 1
267 | Vagų iškirtimas vidaus vamzdynams kai vagų skerspjūvio plotas 100 cm2 | m | 3
268 | Pagrindo po grindimis iš betono su žvyru išardymas | m3 | 2
269 | Skylių gręžimas per perdangą iki dn160 | 100 vnt | 0.01
270 | Skylių gręžimas per perdangą iki dn120 | 100 vnt | 0.01
271 | Skylių gręžimas per perdangą iki dn63 | 100 vnt | 0.04
272 | Betoninių grindų remontas, užtaisant iki 0,25m2 ploto išmušas | m2 | 5
273 | Vidaus vamzdynų iš plieninių vandentiekių - dujotiekių iki 32 mm skersmens vamzdžių ardymas | m | 16
274 | Vidaus vandentekio vamzdynų tiesimas iš polietileninių vamzdžių, kurių skersmuo iki 50 mm (gaminant ruošinius objekte) | m | 16
275 | Vamzd., kurių D iki 25mm, prijung.prie veik.vid.šild.ir vandent.sist. | vnt | 2
276 | Movinės uždaromosios armatūros iki 15mm diametro montavimas | vnt | 8
277 | Movinės uždaromosios armatūros iki 15mm diametro montavimas (Trieigis vožtuvas) | vnt | 1
278 | Šildymo radiatorių 500-600 mm aukščio ir daugiau kaip 1600 mm ilgio pakeitimas plieniniais šildymo radiatoriais su dvi plokštėmis | vnt. | 2
279 | Uždaromųjų ventilių keitimas esamame vienvamzdės sistemos vamzdyne, kai sąlyginis skersmuo 15 mm | vnt. | 4
280 | Centrinio šildymo iki 50 mm skersmens vamzdynų, sujungtų sriegiais, išardymas | m | 2
281 | Šildymo vamzdynų tiesimas iš pl. vamzdžių, kurių skersmuo 15-25mm (gaminant ruošinius objekte) | m | 2
282 | Vamzd., kurių D iki 50mm, prijung.prie veik.vid.šild.ir vandent.sist. | vnt | 2
283 | Klozeto puodų arba pisuarų nuėmimas išsaugant | vnt | 3
284 | Klozeto bakelio nuėmimas išsaugant | vnt | 3
285 | Esamo unitazo su prijungtu nuplovimo bakeliu montavimas | vnt | 3
286 | Praustuvų arba kriauklių nuėmimas | vnt | 2
287 | Vandens maišytuvų nuėmimas | vnt | 2
288 | Esamų praustuvų su maišytuvu montavimas | vnt | 4
289 | Plautuvių su maišytuvu montavimas | vnt | 4
290 | Dušo dugno demontavimas | kompl. | 1
291 | Dušo dugno montavimas, kai kanalizacija plastikinių vamzdžių | kompl. | 1
292 | Maišytuvų su dušo įranga keitimas | vnt | 1
Iš viso už skyrių Santechnikos darbai
Iš viso už skyrių Paukštelių grupės tualetas ir prausykla
Skyrius Paukštelių grupės Virtuvėlė
Skyrius Ardymo darbai
293 | Sienų aptaisymo glazūruotomis plytelėmis išardymas, be plytelių išsaugojimo | m2 | 6
294 | Keraminių plytelių dangos ir grindjuosčių išardymas | 100 m2 | 0.02
295 | Anksčiau dažytų sienų vandeniniais dažais nuvalymas, nuplaunant paviršių | 100 m2 | 0.07
296 | Šviestuvų demontavimas | 100 vnt | 0.01
Iš viso už skyrių Ardymo darbai
Skyrius Grindys
297 | Grindų pagrindų išlyginimas savaime išsilyginančiu skiediniu 15mm storio sluoksniu | 100 m2 | 0.02
298 | Horizontalių paviršių izoliavimas, užtepant (glaistant) hidroizolicinį mišinį | m2 | 2
299 | Keraminių plytelių grindų dangos įrengimas ant išlyginto pagrindo | m2 | 2
Iš viso už skyrių Grindys
Skyrius Sienos
300 | Sienų paviršių aptaisymas gipskartonio plokštėmis, klijuojant prie pagrindo | m2 | 13
301 | Sienų vidinių paviršių aptaisymas keraminėmis plytelėmis | m2 | 13
Iš viso už skyrių Sienos
Skyrius Lubos
302 | Akustinių pakabinamų lubų įrengimas | m2 | 2
Iš viso už skyrių Lubos
Skyrius Durų montavimo darbai
303 | Durų keitimas mūro sienose plastiko durų blokais, išlaužiant mūrą (vidaus) | m2 | 1.8
Iš viso už skyrių Durų montavimo darbai
Skyrius Kiti darbai
304 | Grotelių montavimas vėdinimo sistemose 3m aukštyje | vnt | 1
305 | Sieninės spintos pagaminimas ir montavimas | kompl. | 1
Iš viso už skyrių Kiti darbai
Skyrius Elektros darbai
306 | Elektros instaliacijos laidų, kabelių tiesimas sienų ir perdenginių kanaluose | 100m | 0.2
307 | Rozečių montavimas, kai instaliacija paslėptoji | 100 vnt | 0.01
308 | Jungiklio montavimas, kai instaliacija paslėptoji | 100 vnt | 0.01
309 | Liuminescencinių šviestuvų montavimas | 100 vnt | 0.01
Iš viso už skyrių Elektros darbai
Skyrius Santechnikos darbai
310 | Ketinių vidaus kanalizacijos 50 mm skersmens vamzdynų ardymas | m | 3
311 | Iki 50 mm skersmens plastikinio kanalizacijos vamzdyno santechkabinose montavimas | m | 3
312 | Vamzdžių, kurių D 50mm, prijungimas prie veikiančių kanalizac.tinklų | vnt | 1
313 | Skylių gręžimas per perdangą iki dn120 | 100 vnt | 0.01
314 | Skylių gręžimas per perdangą iki dn63 | 100 vnt | 0.04
315 | Vidaus vamzdynų iš plieninių vandentiekių - dujotiekių iki 32 mm skersmens vamzdžių ardymas | m | 18
316 | Vidaus vandentekio vamzdynų tiesimas iš polietileninių vamzdžių, kurių skersmuo iki 50 mm (gaminant ruošinius objekte) | m | 18
317 | Vamzd., kurių D iki 50mm, prijung.prie veik.vid.šild.ir vandent.sist. | vnt | 2
318 | Movinės uždaromosios armatūros iki 15mm diametro montavimas | vnt | 2
319 | Praustuvų arba kriauklių nuėmimas | vnt | 1
320 | Vandens maišytuvų nuėmimas | vnt | 1
321 | Dviejų skyrių plautuvės su vandens maišytuvu tvirtinimas prie sienos | vnt | 1
Iš viso už skyrių Santechnikos darbai
Iš viso už skyrių Paukštelių grupės Virtuvėlė
Skyrius Boružėlių grupės Virtuvėlė
Skyrius Ardymo darbai
322 | Sienų aptaisymo glazūruotomis plytelėmis išardymas, be plytelių išsaugojimo | m2 | 7
323 | Keraminių plytelių dangos ir grindjuosčių išardymas | 100 m2 | 0.02
324 | Anksčiau dažytų sienų vandeniniais dažais nuvalymas, nuplaunant paviršių | 100 m2 | 0.07
325 | Šviestuvų demontavimas | 100 vnt | 0.01
Iš viso už skyrių Ardymo darbai
Skyrius Grindys
326 | Grindų pagrindų išlyginimas savaime išsilyginančiu skiediniu 15mm storio sluoksniu | 100 m2 | 0.02
327 | Keraminių plytelių grindų dangos įrengimas ant išlyginto pagrindo | m2 | 2
Iš viso už skyrių Grindys
Skyrius Sienos
328 | Sienų paviršių aptaisymas gipskartonio plokštėmis, klijuojant prie pagrindo | m2 | 10
329 | Sienų vidinių paviršių aptaisymas keraminėmis plytelėmis | m2 | 14
Iš viso už skyrių Sienos
Skyrius Pertvaros
330 | Viensluoksnių gipskartonio pertvarų su metaliniu karkasu ir 100 mm izoliacijos sluoksniu įrengimas | 100 m2 | 0.04
Iš viso už skyrių Pertvaros
Skyrius Lubos
331 | Akustinių pakabinamų lubų įrengimas | m2 | 2
Iš viso už skyrių Lubos
Skyrius Durų montavimo darbai
332 | Durų keitimas mūro sienose plastiko durų blokais, išlaužiant mūrą (vidaus) | m2 | 1.8
Iš viso už skyrių Durų montavimo darbai
Skyrius Kiti darbai
333 | Grotelių montavimas vėdinimo sistemose 3m aukštyje | vnt | 1
334 | Sieninės spintos pagaminimas ir montavimas | kompl. | 1
Iš viso už skyrių Kiti darbai
Skyrius Elektros darbai
335 | Elektros instaliacijos laidų, kabelių tiesimas sienų ir perdenginių kanaluose | 100m | 0.2
336 | Rozečių montavimas, kai instaliacija paslėptoji | 100 vnt | 0.01
337 | Jungiklio montavimas, kai instaliacija paslėptoji | 100 vnt | 0.01
338 | Liuminescencinių šviestuvų montavimas | 100 vnt | 0.01
Iš viso už skyrių Elektros darbai
Skyrius Santechnikos darbai
339 | Ketinių vidaus kanalizacijos 50 mm skersmens vamzdynų ardymas | m | 2
340 | Iki 50 mm skersmens plastikinio kanalizacijos vamzdyno santechkabinose montavimas | m | 2
341 | Vamzdžių, kurių D 50mm, prijungimas prie veikiančių kanalizac.tinklų | vnt | 1
342 | Vagų iškirtimas vidaus vamzdynams kai vagų skerspjūvio plotas 50 cm2 | m | 2
343 | Skylių gręžimas per perdangą iki dn120 | 100 vnt | 0.01
344 | Skylių gręžimas per perdangą iki dn63 | 100 vnt | 0.06
345 | Sienų atskirų vietų užtaisymas | m3 | 0.3
346 | Betoninių grindų remontas, užtaisant iki 0,25m2 ploto išmušas | m2 | 0.5
347 | Vidaus vamzdynų iš plieninių vandentiekių - dujotiekių iki 32 mm skersmens vamzdžių ardymas | m | 14
348 | Vidaus vandentekio vamzdynų tiesimas iš polietileninių vamzdžių, kurių skersmuo iki 50 mm (gaminant ruošinius objekte) | m | 14
349 | Vamzd., kurių D iki 50mm, prijung.prie veik.vid.šild.ir vandent.sist. | vnt | 2
350 | Movinės uždaromosios armatūros iki 15mm diametro montavimas | vnt | 2
351 | Praustuvų arba kriauklių nuėmimas | vnt | 1
352 | Vandens maišytuvų nuėmimas | vnt | 1
353 | Dviejų skyrių plautuvės su vandens maišytuvu tvirtinimas prie sienos | vnt | 1
Iš viso už skyrių Santechnikos darbai
Iš viso už skyrių Boružėlių grupės Virtuvėlė